## 1.1 B.1 招标工程量清单扉页
B.1 招标工程量清单扉页
|  | 无为市中医医院百草园改建 |  |  |  |  | 工程
招标工程量清单
| 招 标 人： |  |  |  | 造价咨询人：
|  |  | （单位盖章） |  |  | （单位资质专用章）
| 法定代表人 或其授权人： |  |  |  | 法定代表人 或其授权人：
|  |  | （签字或盖章） |  |  | （签字或盖章）
| 编 制 人： |  |  |  | 复 核 人：
|  |  | （造价人员签字盖专用章） |  |  | （造价工程师签字盖专用章）
| 编 制 时 间： |  |  |  | 复 核 时 间：

## 3.1 E.1 分部分项工程量清单计价表(所有标题)
E.1 分部分项工程量清单计价表
工程名称：无为市中医医院百草园改建 | [5 empty] | 标段： |  |  |  |  | 第1页 共4页
序号 | 项目编码 | 项目名称 |  | 项目特征描述 | 计量 单位 |  | 工程量 | 金额（元）
[8 empty] | 综合单价 | 合价 | 其中
[10 empty] | 定额 人工费 |  | 定额 机械费 | 暂估价
1 | 010102001001 | 挖一般石方 |  | 1、说明：挖机清理原有垃圾及泥夹石 | m3 |  | 936.000
2 | 040103002001 | 余方弃置 |  | 1、废弃料品种：现场废弃泥夹石 2、运距：投标人自测 | m3 |  | 556.000
3 | ZB040101001001 | 外运黄土回填 |  | 1、说明：含土源费、挖、运、回填等一切费用。 | m3 |  | 485.000
4 | 031001006002 | 塑料管 |  | 1、安装部位：室外 2、介质：给水 3、材质：PPR管 4、规格、压力等级：DN32 5、连接形式：热熔连接 6、管件制安 7、压力试验及吹洗设计要求 | m |  | 240.000
5 | 040504001001 | 阀门井 |  | 1、垫层、基础材质及厚度：100mmC15垫层 2、砌筑材料品种、规格、强度等级：烧结煤矸石普通砖 3、勾缝、抹面要求：内侧20mm水泥砂浆抹灰 4、砂浆强度等级、配合比：M7.5水泥砂浆 5、内径：0.35*0..35*0.3m，墙厚120mm 6、井盖、井圈材质及规格：400*400mm塑脂盖板 | 座 |  | 1.000
6 | 031003001009 | 螺纹阀门 |  | 1、名称：截止阀 2、型号、规格：DN32 | 个 |  | 1.000
7 | 031001006003 | 塑料管 |  | 1、安装部位：upvc排水管 2、介质：污水 3、规格、压力等级：DN110管 | m |  | 110.000
8 | ZB040101001002 | 砌筑排水沟 |  | 1、内径：0.25*0.20m，墙厚120mm 2、垫层：10cmC20垫层 3、抹灰：内外20mm水泥砂浆抹灰 | m |  | 120.000
测评合格编号:2021JS-02【新点2013清单造价V10.0安徽版】
E.1 分部分项工程量清单计价表
工程名称：无为市中医医院百草园改建 | [5 empty] | 标段： |  |  |  |  | 第2页 共4页
序号 | 项目编码 | 项目名称 |  | 项目特征描述 | 计量 单位 |  | 工程量 | 金额（元）
[8 empty] | 综合单价 | 合价 | 其中
[10 empty] | 定额 人工费 |  | 定额 机械费 | 暂估价
9 | ZB040101001003 | 塑脂成品雨水盖板 |  | 1、尺寸：0.3*0.6m 2、说明：含主材及安装等一切费用 | m |  | 120.000
10 | 040202001001 | 路床(槽)碾压检验 |  | 1、部位：主干道路 2、说明：路床碾压、平整 | m2 |  | 333.600
11 | 040202011001 | 碎石 |  | 1、石料规格：碎石 2、厚度：10cm | m2 |  | 278.000
12 | 040203007001 | 水泥混凝土 |  | 1、混凝土强度等级：C25 2、厚度：15cm | m2 |  | 278.000
13 | WB040203009001 | 模板 |  | 1、厚度：15cm | m2 |  | 278.000
14 | WB040203012001 | 伸缩缝 |  | 1、说明：锯缝机锯缝 缝深5cm | m |  | 55.600
15 | WB040203014001 | 养生 |  | 1、养生形式：养生布养护 | m2 |  | 278.000
16 | 040202001002 | 路床(槽)碾压检验 |  | 1、部位：圆形道路 2、说明：路床碾压、平整 | m2 |  | 50.400
17 | 040203007002 | 水泥混凝土 |  | 1、混凝土强度等级：C25 2、厚度：10cm | m2 |  | 42.000
18 | WB040203009002 | 模板 |  | 1、厚度：10cm | m2 |  | 42.000
19 | WB040203012002 | 伸缩缝 |  | 1、说明：锯缝机锯缝 缝深5cm | m |  | 8.400
20 | WB040203014002 | 养生 |  | 1、养生形式：养生布养护 | m2 |  | 42.000
21 | ZB040101001004 | 菜沟板 |  | 1、规格：850*500*170mm 2、说明：含主材及安装等一切费用。 | m |  | 386.000
22 | 010501006001 | 华佗像基础 |  | 1、混凝土种类：C30 2、尺寸：2*2*0.5m | m3 |  | 2.000
23 | 011702001001 | 基础复合木模板 |  | 1、基础类型：基础复合木模板 | m2 |  | 4.000
24 | 010515001001 | 现浇构件钢筋 |  | 1、钢筋种类、规格：钢筋笼12@150mm单层双向布置 | t |  | 0.142
25 | 011204001001 | 石材墙面 |  | 1、面层材料品种、规格、品牌、颜色：20mm大理石石材 | m2 |  | 4.000
测评合格编号:2021JS-02【新点2013清单造价V10.0安徽版】
E.1 分部分项工程量清单计价表
工程名称：无为市中医医院百草园改建 | [5 empty] | 标段： |  |  |  |  | 第3页 共4页
序号 | 项目编码 | 项目名称 |  | 项目特征描述 | 计量 单位 |  | 工程量 | 金额（元）
[8 empty] | 综合单价 | 合价 | 其中
[10 empty] | 定额 人工费 |  | 定额 机械费 | 暂估价
26 | ZB040101001005 | 观景池、假山制作 |  | 1、说明：观景池、假山制作（含给、排水管道、喷淋）及基础、外立面仿古砖 2、备注：投标人自测，自行勘察现场，结算时不得调整。 3、尺寸：长约10m，宽约7.5m | 项 |  | 1.000
27 | 040204002001 | 人行道板安砌 |  | 1、块料品种、规格：30mm火烧板 2、厚度：20mm水泥砂浆 1∶3 | m2 |  | 178.000
28 | WB040204011001 | 侧缘石垫层 |  | 1、材料品种：C15垫层 2、尺寸：10cm厚，10cm宽 | m3 |  | 1.650
29 | 040204004001 | 安砌大理石侧石 |  | 1、材料品种、规格：大理石侧石1000x300x120mm | m |  | 165.000
30 | ZB040101001006 | 花架连廊 |  | 1、说明：含防腐木立柱、梁及连体木凳。 | m |  | 6.000
31 | 040203007003 | 水泥混凝土 |  | 1、混凝土强度等级：C25 2、厚度：6cm | m2 |  | 34.000
32 | WB040203009003 | 模板 |  | 1、厚度：5cm | m2 |  | 34.000
33 | WB040203014003 | 养生 |  | 1、养生形式：养生布养护 | m2 |  | 34.000
34 | ZB040101001009 | 成品木凉亭 |  | 1、说明：顶部投影尺寸2*2mm，具体由建设单位确认后采购安装 2、备注：龙骨、亭制作、安装、材料费等相关施工内容，总价包干 | 座 |  | 1.000
35 | ZB040101001010 | 原华佗像、大门搬移 |  | 1、说明：原华佗像、大门人工配合机械搬移至百草园 | 项 |  | 1.000
36 | ZB040101001011 | 百草园徽派大门制作 |  | 1、说明：百草园徽派大门制作，含徽派砖墙、基础及压顶。 2、宽约5m，高约3.5m。 | 项 |  | 1.000
37 | 010404001001 | 基础垫层 |  | 1、厚度：10cm 2、材料品种及比例：C15 3、说明：围墙砖基础垫层 | m3 |  | 3.170
测评合格编号:2021JS-02【新点2013清单造价V10.0安徽版】
E.1 分部分项工程量清单计价表
工程名称：无为市中医医院百草园改建 | [5 empty] | 标段： |  |  |  |  | 第4页 共4页
序号 | 项目编码 | 项目名称 |  | 项目特征描述 | 计量 单位 |  | 工程量 | 金额（元）
[8 empty] | 综合单价 | 合价 | 其中
[10 empty] | 定额 人工费 |  | 定额 机械费 | 暂估价
38 | 010401001001 | 砖基础 |  | 1、砖品种、规格、强度级：烧结煤矸石普通砖240*115*53mm 2、墙体类型：实心砖墙 3、砂浆强度级：水泥混合砂浆 M5 | m3 |  | 1.730
39 | 010401003001 | 实心砖墙 |  | 1、砖品种、规格、强度级：烧结煤矸石普通砖240*115*53mm 2、墙体类型：实心砖墙 3、砂浆强度级：水泥混合砂浆 M5 | m3 |  | 5.180
40 | 010401009001 | 实心砖柱 |  | 1、砖品种、规格、强度级：烧结煤矸石普通砖240*115*53mm 2、墙体类型：实心砖墙 3、砂浆强度级：水泥混合砂浆 M5 | m3 |  | 1.730
41 | ZB040101001012 | 成品塑钢栏杆 |  | 1、材料：塑钢 2、高度：1.5m 3、说明：含主材及安装等一切费用 | m |  | 86.000
42 | ZB040101001013 | 原百草园花草移栽 |  | 1、说明：原百草园花草树木人工移栽 | 项 |  | 1.000
43 | 041106001001 | 大型机械设备进出场及安拆 |  | 1、机械设备名称：投标人自行勘察现场 2、机械设备规格型号：投标人自测、投标人自行勘察现场 | 项 |  | 1.000
测评合格编号:2021JS-02【新点2013清单造价V10.0安徽版】

## 3.2 附录F 措施项目清单计价表
附录F 措施项目清单与计价表
工程名称：无为市中医医院百草园改建 |  |  |  | 标段： |  |  | 第1页 共1页
序号 | 项目编码 |  | 项目名称 |  | 计算基础 | 费率（%） |  | 金额（元）
1 | SC-01 |  | 夜间施工增加费 |  |  | 0.500
2 | SC-02 |  | 二次搬运费 |  |  | 1.200
3 | SC-03 |  | 冬雨季施工增加费 |  |  | 0.800
4 | SC-04 |  | 已完工程及设备保护费 |  |  | 0.100
5 | SC-05 |  | 工程定位复测费 |  |  | 0.900
6 | SC-06 |  | 临时保护设施费 |  |  | 0.100
7 | SC-07 |  | 行车、行人干扰增加费 |  |  | 0.200
8 | SC-08 |  | 赶工措施费
合 计
测评合格编号:2021JS-02【新点2013清单造价V10.0安徽版】

## 3.3 附录G 不可竞争项目清单与计价表
附录G 不可竞争项目清单与计价表
工程名称：无为市中医医院百草园改建 |  |  |  | 标段： |  |  | 第1页 共1页
序号 | 项目编码 |  | 项目名称 |  | 计算基数 | 费率（%） |  | 金额（元）
1 | SF-01 |  | 环境保护费 |  |  | 2.760
2 | SF-02 |  | 文明施工费 |  |  | 7.330
3 | SF-03 |  | 安全施工费 |  |  | 5.280
4 | SF-04 |  | 临时设施费 |  |  | 7.990
5 | SF-05 |  | 环境保护税
合 计
测评合格编号:2021JS-02【新点2013清单造价V10.0安徽版】

## 3.4 H.1 其他项目清单与计价汇总表
H.1 其他项目清单与计价汇总表
工程名称：无为市中医医院百草园改建 |  |  | 标段： |  | 第1页 共1页
序号 | 项目名称 |  |  | 金额(元)
1 | 暂列金额 |  |  | 9000
2 | 专业工程暂估价
3 | 计日工
4 | 总承包服务费
合 计 |  |  |  | 9000
测评合格编号:2021JS-02【新点2013清单造价V10.0安徽版】

## 3.5 H.2 暂列金额明细表
H.2 暂列金额明细表
工程名称：无为市中医医院百草园改建 |  |  |  | 标段： |  | 第1页 共1页
序号 | 项目名称 |  | 计量单位 |  | 暂定金额(元) |  | 备注
1 | 图纸设计费 |  | 项 |  | 2500.00
2 | 清单编制费 |  | 项 |  | 3000.00
3 | 监理费 |  | 项 |  | 3500
合 计 |  |  |  |  | 9000
测评合格编号:2021JS-02【新点2013清单造价V10.0安徽版】
说明：此表由招标人填写，如不能详列，也可只列暂定金额总额，投款人应将上述暂列金额计入投标总价中。

## 3.6 H.3 专业工程暂估价计价表
H.3 专业工程暂估价计价表
工程名称：无为市中医医院百草园改建 |  |  |  | 标段： |  | 第1页 共1页
序号 | 工程名称 |  | 工程内容 |  | 金额(元) |  | 备注
合 计
测评合格编号:2021JS-02【新点2013清单造价V10.0安徽版】
说明：此表中“金额”由招标人填写。投标时，投标人应按招标人所列金额计入投标总价中。结算时按合同约定结算金额填写。

## 3.7 H.4 计日工表
H.4 计日工表
工程名称：无为市中医医院百草园改建 |  |  |  | 标段： |  |  | 第1页 共1页
编码 | 项目名称 |  | 单位 |  | 数量 | 综合单价 |  | 合价（元）
一 | 人工
人工费小计
二 | 材料
材料费小计
三 | 施工机械
施工机械费小计
合 计
测评合格编号:2021JS-02【新点2013清单造价V10.0安徽版】
说明：此表项目名称、数量由招标人填写，编制最高投标限价时，综合单价由招标人按有关计价规定确定；投标时，综合单价由投标人自主报价，按招标人所列数量计算合价计入投标总价中。结算时，按发承包双方确认的实际数量计算。

## 3.8 H.5 总承包服务费计价表
H.5 总承包服务费计价表
工程名称：无为市中医医院百草园改建 |  |  |  | 标段： |  |  | 第1页 共1页
序号 | 工程名称 |  | 项目价值(元) |  | 服务内容 | 费率(％) |  | 金额(元)
1 | 发包人发包专业工程
2 | 发包人供应材料
合 计
测评合格编号:2021JS-02【新点2013清单造价V10.0安徽版】

## 3.9 附录I 税金计价表
附录I 税金计价表
工程名称：无为市中医医院百草园改建 |  |  |  | 标段： |  | 第1页 共1页
序号 | 项目名称 |  | 计算基础 |  | 计算基数 |  | 费率(％) | 金额(元)
1 | 增值税 |  | 分部分项工程费+措施项目费+不可竞争费+其他项目费 |  |  |  | 3.000
合 计
测评合格编号:2021JS-02【新点2013清单造价V10.0安徽版】